## Tabelle1
1.
Kupfer: | d1 = 19,9 mm |  | Aluminium: | d1 = 19,8 mm |  | P_max = 2 W
| d2 = 19,9 mm |  |  | d2 = 19,9 mm |  | X1 = 5 cm
| d3 = 19,8 mm |  |  | d3 = 19,9 mm |  | X2 = 15 cm
| d4 = 19,9 mm |  |  | d4 = 19,9 mm
| d5 = 19,6 mm |  |  | d5 = 20,0 mm
Kupfer: | t in s | R_1 in kΩ | R_2 in kΩ
| 0 | 1.0866 | 1.081 | I = 0,2 A | U = 9,99 V
| 30 | 1.0884 | 1.0811
| 60 | 1.0898 | 1.0813
| 90 | 1.0912 | 1.0818
| 120 | 1.0925 | 1.0822
| 150 | 1.0936 | 1.0828
| 180 | 1.0947 | 1.0835
| 210 | 1.0957 | 1.084
| 240 | 1.0967 | 1.0845
| 270 | 1.0976 | 1.085
| 300 | 1.0984 | 1.0856
| 330 | 1.0991 | 1.0861
| 360 | 1.0998 | 1.0865
| 390 | 1.1005 | 1.087
| 420 | 1.1011 | 1.0874
| 450 | 1.1017 | 1.0879
| 480 | 1.1023 | 1.0881
| 510 | 1.1028 | 1.0885
| 540 | 1.1033 | 1.0889
| 570 | 1.1038 | 1.0893
| 600 | 1.1042 | 1.0895
| 630 | 1.1047 | 1.0898
| 660 | 1.1051 | 1.0901
| 690 | 1.1054 | 1.0903
| 720 | 1.1068 | 1.0907
| 750 | 1.1062 | 1.0909
| 780 | 1.1065 | 1.0911
| 810 | 1.1068 | 1.0913
| 840 | 1.1071 | 1.0915
| 870 | 1.1074 | 1.0918
| 900 | 1.1077 | 1.092
| 930 | 1.1079 | 1.0921
| 960 | 1.1081 | 1.0924
| 990 | 1.1084 | 1.0925
| 1020 | 1.1086 | 1.0926
| 1050 | 1.1088 | 1.0928
| 1080 | 1.109 | 1.093
| 1110 | 1.1092 | 1.0931
| 1140 | 1.1094 | 1.0933
| 1170 | 1.1096 | 1.0934
| 1200 | 1.1097 | 1.0937
| 1230 | 1.1099 | 1.0937
| 1260 | 1.1101 | 1.0938
| 1290 | 1.1102 | 1.094
| 1320 | 1.1104 | 1.094
| 1350 | 1.1105 | 1.0941
| 1380 | 1.1107 | 1.0943
| 1410 | 1.1108 | 1.0944
| 1440 | 1.1109 | 1.0945
| 1470 | 1.1111 | 1.0946
| 1500 | 1.1112 | 1.0947
| 1530 | 1.1113 | 1.0948
| 1560 | 1.1114 | 1.0949
| 1590 | 1.1116 | 1.095
| 1620 | 1.1117 | 1.0952
| 1650 | 1.1118 | 1.0953
| 1680 | 1.1119 | 1.0954
| 1710 | 1.112 | 1.0955
| 1740 | 1.1121 | 1.0955
| 1770 | 1.1122 | 1.0956
| 1800 | 1.1123 | 1.0957 | I = 0,2 A | U = 10,06 A
Akuminium: | t in s | R_1 in kΩ | R_2 in kΩ
| 0 | 1.0881 | 1.0838 | I = 0,2 A | U = 10,06 V
| 30 | 1.0902 | 1.0839
| 60 | 1.0921 | 1.0842
| 90 | 1.0943 | 1.0848
| 120 | 1.096 | 1.0855
| 150 | 1.0976 | 1.0864
| 180 | 1.0991 | 1.0872
| 240 | 1.1016 | 1.088
| 270 | 1.1028 | 1.0894
| 300 | 1.1037 | 1.0901
| 330 | 1.1047 | 1.0907
| 360 | 1.1056 | 1.0912
| 390 | 1.1064 | 1.0918
| 420 | 1.1072 | 1.0923
| 450 | 1.1079 | 1.0927
| 480 | 1.1086 | 1.0932
| 510 | 1.1091 | 1.0937
| 540 | 1.1098 | 1.094
| 570 | 1.1102 | 1.0943
| 600 | 1.1107 | 1.0947
| 630 | 1.1112 | 1.095
| 660 | 1.1116 | 1.0953
| 690 | 1.112 | 1.0956
| 720 | 1.1124 | 1.0958
| 750 | 1.1128 | 1.0961
| 780 | 1.1131 | 1.0964
| 810 | 1.1134 | 1.0966
| 840 | 1.1137 | 1.0968
| 870 | 1.1139 | 1.097
| 900 | 1.1142 | 1.0971
| 930 | 1.1145 | 1.0974
| 960 | 1.1147 | 1.0975
| 990 | 1.1149 | 1.0977
| 1020 | 1.1151 | 1.0979
| 1050 | 1.1153 | 1.098
| 1080 | 1.1155 | 1.0981
| 1110 | 1.1157 | 1.0983
| 1140 | 1.1159 | 1.0985
| 1170 | 1.116 | 1.0985
| 1200 | 1.1162 | 1.0986
| 1230 | 1.1163 | 1.0987
| 1260 | 1.1165 | 1.0989
| 1290 | 1.1166 | 1.099
| 1320 | 1.1167 | 1.0991
| 1350 | 1.1169 | 1.0992
| 1380 | 1.117 | 1.0993
| 1410 | 1.1171 | 1.0994
| 1440 | 1.1172 | 1.0995
| 1470 | 1.1173 | 1.0996
| 1500 | 1.1174 | 1.0998
| 1530 | 1.1175 | 1.0998
| 1560 | 1.1176 | 1.0999
| 1590 | 1.1177 | 1.1
| 1620 | 1.1178 | 1.1
| 1650 | 1.1179 | 1.1001
| 1680 | 1.118 | 1.1001
| 1710 | 1.1181 | 1.1002
| 1740 | 1.1182 | 1.1002
| 1770 | 1.1182 | 1.1004
| 1800 | 1.1183 | 1.1004 | I = 0,2 A | U = 10,08 V
2.
Kupfer: | Strom AB, Spannung CD: |  |  | Strom BC, Spannung DA: |  |  | d = 13 μm
| I in mA: | U in mV: |  | I in mA: | U in mV:
| 122.18 | 0.064 |  | 114.17 | 0.053
| 322.37 | 0.154 |  | 341.41 | 0.142
| 395.13 | 0.231 |  | 566.26 | 0.23
| 757.58 | 0.35 |  | 769 | 0.31
| 1087.6 | 0.498 |  | 1103.7 | 0.44
Aluminium: | Strom AB, Spannung CD: |  |  | Strom BC, Spannung DA:
| I in mA: | U in mV: |  | I in mA: | U in mV:
| 49.64 | 0.047 |  | 166.47 | 0.051
| 131.04 | 0.118 |  | 350.11 | 0.098
| 271.99 | 0.238 |  | 543.62 | 0.147
| 754.27 | 0.647 |  | 754.55 | 0.201
| 1097.35 | 0.938 |  | 1090.95 | 0.286