## Tabelle1
Versuchsteil 1
| I_Spule in A | U_Spule in V | U_Hall in V |  | Hallsonde 6.1V
| 0.02 | 0.022 | 0.1073 |  | Spulen R 1,1Ohm N=480, L=8mH, I max = 10A
| 0.4 | 0.44 | 0.531
| 0.8 | 0.88 | 0.897
| 1.2 | 1.32 | 1.03
| 1.6 | 1.76 | 1.107
| 2 | 2.2 | 1.17
| 2.4 | 2.64 | 1.228
| 2.8 | 3.08 | 1.279
| 3.2 | 3.52 | 1.316
| 3.6 | 3.96 | 1.353
| 4 | 4.4 | 1.397
| 4.4 | 4.84 | 1.433
| 4.8 | 5.28 | 1.47
| 5.2 | 5.72 | 1.502
| 5.6 | 6.16 | 1.529
| 6 | 6.6 | 1.551
| 6.4 | 7.04 | 1.57
| 6.8 | 7.48 | 1.588
| 7.2 | 7.92 | 1.602
| 7.6 | 8.36 | 1.613
| 8 | 8.8 | 1.622
| 8.4 | 9.24 | 1.631
| 8.8 | 9.68 | 1.639
| 9.2 | 10.12 | 1.646
| 9.6 | 10.56 | 1.653
Versuchsteil 2
| Ordnung des Rings | r in mm
| 1 | 7.5
| 2 | 8.5
| 3 | 9.2
| 4 | 9.8
Punkt mitte: r = 5,7mm
Versuchsteil 3
| transversal: |  |  |  |  | longitudinal
| I_Spule = 9 - 8,5 A |  |  |  |  | I_Spule = 8,50 - 8,17 A
| Polarisationsfilter 90°: |  | Polarisationsfilter 0°: |  |  | Polarisationsfilter -45°: |  | Polarisationsfilter 45°:
| Punkt: 7,5 mm |  | Punkt: 6,3 mm |  |  | No Punkt |  | Punkt: 6,4 mm
| Ordnung des Ringes | r in mm | Ordnung des Ringes | r in mm |  | Ordnung des Ringes | r in mm | Ordnung des Ringes | r in mm
| 1 | 7.5 | 1 innen | 7.3 |  | 1 | 7.3 | 1 | 7.8
| 2 | 8.5 | 1 außen | 7.8 |  | 2 | 8.3 | 2 | 8.7
| 3 | 9.2 | 2 innen | 8.3 |  | 3 | 9.1 | 3 | 9.5
| 4 | 9.9 | 2 außen | 8.7 |  | 4 | 9.7 | 4 | 10
|  |  | 3 innen | 9
|  |  | 3 außen | 9.35
| I_Spule = 7,50 - 7,26 A |  |  |  |  | I_Spule = 7,50 - 7,42 A
| Polarisationsfilter 90°: |  | Polarisationsfilter 0°: |  |  | Polarisationsfilter -45°: |  | Polarisationsfilter 45°:
| Punkt: 5,7 mm |  | Punkt: 6,4 mm |  |  | No Punkt |  | Punkt: 6,4 mm
[6 empty] | Ordnung des Ringes | r in mm | Ordnung des Ringes | r in mm
| 1 | 7.5 | 1 innen | 7.3 |  | 1 | 7.3 | 1 | 7.8
| 2 | 8.5 | 1 außen | 7.8 |  | 2 | 8.3 | 2 | 8.7
| 3 | 9.2 | 2 innen | 8.3 |  | 3 | 9.1 | 3 | 9.4
| 4 | 9.8 | 2 außen | 8.7 |  | 4 | 9.7 | 4 | 10
|  |  | 3 innen | 9.1
|  |  | 3 außen | 9.4
|  |  | 4 innen | 9.7
|  |  | 4 außen | 10
| I_Spule = 6,04 - 6,00 A |  |  |  |  | I_Spule = 6,02 - 6,00 A
| Polarisationsfilter 90°: |  | Polarisationsfilter 0°: |  |  | Polarisationsfilter -45°: |  | Polarisationsfilter 45°:
| Punkt: 5,7 mm |  | Punkt: 6,4 mm |  |  | No Punkt |  | Punkt: 6,4 mm
| Ordnung des Ringes | r in mm | Ordnung des Ringes | r in mm |  | Ordnung des Ringes | r in mm | Ordnung des Ringes | r in mm
| 1 | 7.6 | 1 innen | 7.3 |  | 1 | 7.3 | 1 | 7.8
| 2 | 8.5 | 1 außen | 7.8 |  | 2 | 8.3 | 2 | 8.7
| 3 | 9.2 | 2 innen | 8.3 |  | 3 | 9.1 | 3 | 9.4
| 4 | 9.9 | 2 außen | 8.7 |  | 4 | 9.7 | 4 | 10
|  |  | 3 innen | 9.1
|  |  | 3 außen | 9.4
|  |  | 4 innen | 9.7
|  |  | 4 außen | 10
| I_Spule = 4,04 A |  |  |  |  | I_Spule = 4,07 A
| Polarisationsfilter 90°: |  | Polarisationsfilter 0°: |  |  | Polarisationsfilter -45°: |  | Polarisationsfilter 45°:
| Punkt: 5,8 mm |  | Punkt: 6,3 mm |  |  | No Punkt |  | Punkt: 6,3 mm
| Ordnung des Ringes | r in mm | Ordnung des Ringes | r in mm |  | Ordnung des Ringes | r in mm | Ordnung des Ringes | r in mm
| 1 | 7.5 | 1 innen | 7.4 |  | 1 | 7.4 | 1 | 7.7
| 2 | 8.5 | 1 außen | 7.7 |  | 2 | 8.4 | 2 | 8.6
| 3 | 9.2 | 2 innen | 8.4 |  | 3 | 9.1 | 3 | 9.3
| 4 | 9.8 | 2 außen | 8.6 |  | 4 | 9.7 | 4 | 9.9
|  |  | 3 innen | 9.1
|  |  | 3 außen | 9.3
|  |  | 4 innen | 9.8
|  |  | 4 außen | 9.9
| I_Spule = 2,00 A |  |  |  |  | I_Spule = 2,01 A
| Polarisationsfilter 90°: |  | Polarisationsfilter 0°: |  |  | Polarisationsfilter -45°: |  | Polarisationsfilter 45°:
| Punkt: 5,7 mm |  | Punkt: 6,0 mm |  |  | No Punkt |  | Punkt: 6,1 mm
| Ordnung des Ringes | r in mm | Ordnung des Ringes | r in mm |  | Ordnung des Ringes | r in mm | Ordnung des Ringes | r in mm
| 1 | 7.5 | 1 innen | 7.5 |  | 1 | 7.5 | 1 | 7.7
| 2 | 8.5 | 1 außen | 7.7 |  | 2 | 8.5 | 2 | 8.5
| 3 | 9.2 | 2 innen | 8.4 |  | 3 | 9.2 | 3 | 9.3
| 4 | 9.8 | 2 außen | 8.6 |  | 4 | 9.8 | 4 | 9.9
|  |  | 3 innen | 9.2
|  |  | 3 außen | 9.4
|  |  | 4 innen | 9.8
|  |  | 4 außen | 9.9