## Tabelle1
Helium
0.2 | 0,049 V | 2,5 V
0 | 0,04864 V | 2,460 V
p in mbar | T1 in V | T2 in mV | in V
1000 | 0.04795 | 2525 | 2.525
900 | 0.04778 | 2548 | 2.548
800 | 0.04753 | 2570 | 2.57
700 | 0.04726 | 2593 | 2.593
600 | 0.04704 | 2609 | 2.609
500 | 0.04673 | 2636 | 2.636
400 | 0.04641 | 2662 | 2.662
300 | 0.04602 | 2692 | 2.692
200 | 0.0546 | 2731 | 2.731
100 | 0.04511 | 2767 | 2.767 |  | Manometerwechsel
90 | 0.04505 | 2776 | 2.776
80 | 0.04496 | 2778 | 2.778
70 | 0.04492 | 2782 | 2.782
60 | 0.04486 | 2787 | 2.787
50 | 0.04477 | 2794 | 2.794
40 | 0.04469 | 2802 | 2.802
30 | 0.0446 | 2807 | 2.807 |  | Lambda-Punkt bei ca 27 mbar
26 | 0.04421 | 2839 | 2.839
24 | 0.04418 | 2841 | 2.841
22 | 0.04416 | 2842 | 2.842
20 | 0.04413 | 2843 | 2.843
18 | 0.0441 | 2844 | 2.844
16 | 0.04408 | 2846 | 2.846
14 | 0.04405 | 2847 | 2.847
12 | 0.04403 | 2848 | 2.848
10 | 0.044 | 2850 | 2.85
9 | 0.04398 | 2850 | 2.85
8 | 0.04397 | 2851 | 2.851
7 | 0.4396 | 2852 | 2.852
6 | 0.04394 | 2853 | 2.853
Heliumpegel vorm Heizen 25,5 cm
Suprafluid bei ca. |  | 0.04652 | 25.87 |  | (?)
Joe |  | Jakob |  |  | Größe: d = 1-2mm
N Tröpfchen | t | N Tröpfchen | t |  | d = 0.5 - 1
19 | 37,22s | 19(±2) | 45.43
Stickstoff
| Platin | Kohlenstoff | Supra |  | 100 Ω | 100 Ω
t in min | T1 in V | T2 in V | T3 in mV |  | T4 0,621 V | T5 0,0925 V
0 | 0.59907 | 0.50421 | 0.4433 | 17,7 °C |  |  |  | 9:36
0.5 | 0.5988 | 0.50419 | 0.4434
1 | 0.59855 | 0.50416 | 0.4438
2 | 0.59774 | 0.50412 | 0.4406
3 | 0.59609 | 0.5041 | 0.4326
4 | 0.58989 | 0.50404 | 0.4211
5 | 0.58254 | 0.50407 | 0.4025
6 | 0.5731 | 0.50426 | 0.3794
7 | 0.56973 | 0.50472 | 0.3551
8 | 0.54454 | 0.50551 | 0.3336
9 | 0.51981 | 0.50664 | 0.313
10 | 0.49999 | 0.50838 | 0.293
12 | 0.45999 | 0.51284 | 0.2588
15 | 0.20193 | 0.52228 | 0.2208
16 | 0.3834 | 0.52555 | 0.2099
18 | 0.34993 | 0.53394 | 0.1887
20 | 0.32055 | 0.54292 | 0.1712
25 | 0.2542 | 0.56792 | 0.1297
30 | 0.20525 | 0.57749 | 0.1064
35 | 0.17115 | 0.62317 | 0.0949
40 | 0.14913 | 0.64334 | 0.0882
45 | 0.13475 | 0.65863 | 0.0841
50 | 0.12559 | 0.66949 | 0.0818
55 | 0.11929 | 0.67696 | 0.0796
60 | 0.11548 | 0.68197 | 0.079
65 | 0.11276 | 0.68512 | 0.0787
70 | 0.11084 | 0.68755 | 0.0787
75 | 0.10978 | 0.68865 | 0.0787
80 | 0.10904 | 0.68937 | 0.0785
85 | 0.10806 | 0.69033 | 0.0781
90 | 0.10764 | 0.69062 | 0.0781 | 18,3 °C
| 0.12509 | 0.69825 | 0.0753
Heizleistung 0 |  |  | Heizleistung 26,075 W |  |  | Heizleistung 50,96 W
t in min | V in m^3 |  | t in min | V in m^3 |  | t in min | V in m^3
0 | 0.483 |  | 0 | 0.632 |  | 0 | 1.14
3 | 0.493 |  | 5 | 0.679 |  | 3 | 1.181
6 | 0.501 |  | 7 | 0.695 |  | 6 | 1.222
12 | 0.519 |  | 9 | 0.713 |  | 10 | 1.277
15 | 0.528 |  | 12 | 0.74 |  | 12 | 1.303
18 | 0.537 |  | 16 | 0.777 |  | 15 | 1.343
21 | 0.547 |  | 19 | 0.802 |  | 18 | 1.383
25 | 0.558 |  | 21 | 0.819 |  | 22 | 1.434
27 | 0.563 |  | 24 | 0.845 |  | 24 | 1.461
32 | 0.578 |  | 27 | 0.871 |  | 27 | 1.499
|  |  | 30 | 0.896 |  | 30 | 1.538
0,79 bar beim Luftballonding
hehehehaa